## Sheet1
研发自测表
序号 | 测试类别 | 测试项目 | 测试方法 | 验收标准 | 测试人员 | 测试日期 | 结果 | 备注
| 零点设置 | 360°内任意位置可设置零点 | 上位机调用函数setCurrentPosition(0) | 零点可在任意位置设置，调用函数接口getCurrentPosition()获取当前角度是否为0 | 梁沛华 | 2018-01-18 | pass
| PWM模式控制 | 1.PWM正转测试 | 上位机调用函数setPWM(100)，设置+100占空比 | 逆时针转动 | 梁沛华 | 2018-01-18 | pass
|  | 2.PWM反转测试 | 上位机调用函数setPWM(-100)，设置-100占空比 | 顺时针转动 | 梁沛华 | 2018-01-18 | pass
|  | 3.不同占空比测试 | 改变占空比，重复1、2 | 占空比越大，转速越大；反之，越小 | 梁沛华 | 2018-01-18 | pass
| 转速模式控制 | 1.正转测试 | 上位机调用函数runSpeed(100)，设置+100Rpm/min | 设置的速度和转速表实测速度要一至，误差允许+-20rpm/min | 梁沛华 | 2018-01-18 | pass | 如果挂不同负载可能会偏差较大
|  | 2.反转测试 | 上位机调用函数runSpeed(-100)，设置-100Rpm/min | 设置的速度和转速表实测速度要一至，误差允许+-20rpm/min | 梁沛华 | 2018-01-18 | pass
|  | 3.不同转速测试 | 改变目标速度，重复1、2 | 设置的速度和转速表实测速度要一至，误差允许+-20rpm/min | 梁沛华 | 2018-01-18 | pass
| 位置模式控制 | 1.正转测试 | 上位机调用函数move(360,100)，设置以100速度转动360° | 逆时针转动，设置的角度和实测角度要一至，误差允许+-3° | 梁沛华 | 2018-01-18 | pass
|  | 2.反转测试 | 上位机调用函数move(-360,100)，设置以100速度转动-360° | 顺时针转动，设置的角度和实测角度要一至，误差允许+-3° | 梁沛华 | 2018-01-18 | pass
|  | 3.不同角度测试 | 改变目标角度，重复1、2 | 设置的角度和实测角度要一至，误差允许+-3° | 梁沛华 | 2018-01-18 | pass
| IIC地址测试 | 1.adress为:0x11 + 0 | 主板程序定义类为MeEncoderNewTest encodernewtest_0_1(0x11+0,1)， 编码电机模块拨码开关为000，重启电源 | 观察主板和编码电机模块是否能正常通讯 | 梁沛华 | 2018-01-18 | pass
|  | 2.adress为:0x11 + 3 | 主板程序定义类为MeEncoderNewTest encodernewtest_0_1(0x11+3,1)， 编码电机模块拨码开关为011，重启电源 | 观察主板和编码电机模块是否能正常通讯 | 梁沛华 | 2018-01-18 | pass
|  | 3.adress为:0x11 + 7 | 主板程序定义类为MeEncoderNewTest encodernewtest_0_1(0x11+7,1)， 编码电机模块拨码开关为111，重启电源 | 观察主板和编码电机模块是否能正常通讯 | 梁沛华 | 2018-01-18 | pass
协议命令测试、API测试